## Sheet1
汽车芯片环境及可靠性标准技术内容调研
填写说明： 适用性建议中，有如下4个选项，请在符合的选项下方填写“1” 其中“完全一致”代表本标准需要做该试验且试验方法和要求与AEC-Q100对应项目完全一致 “有差异”代表本标准需要做该试验且试验方法和要求与AEC-Q100对应项目有差异 “不需要试验”代表本标准不需要做该试验 “暂不确定”代表暂时无法确定是否进行试验及具体的试验细节 原因中，如备注中无特殊要求，适用性建议在“完全一致”下方填写“1”的项目可不填写原因，适用性建议在“有差异”或“不需要试验”下方填写“1”的项目需要填写原因 填写完成后将文件发送至标准牵头单位（ouyangguowei@huawei.com），并在文件命名中增加提出意见的单位和联系人。截止日期为2023年10月17日。
单位 |  | 芯片类别 | 汽车蜂窝通信芯片
组别 | 项目 | 缩写 | 适用性建议 |  |  |  | 原因 | 备注
|  |  | 完全 一致 | 有差异 | 不需要试验 | 暂不 确定
A组 | 预处理 | PC | 1 |  |  |  |  | 如在“完全一致”下方填写“1”，请说明是部分产品还是全部产品都需要做预处理
A组 | 稳态温湿度偏压试验 | THB | [5 empty] | 二选一进行试验
A组 | 高加速温湿度偏压试验 | HAST | 1
A组 | 高压蒸煮试验 | AC | [5 empty] | 三选一进行试验
A组 | 高加速温湿度无偏压试验 | UHST | 1
A组 | 温湿度存储试验 | TH
A组 | 温度循环试验 | TC | 1 |  |  |  |  | 如在“完全一致”下方填写“1”，请说明在最高/低温度下保持时间及温度变化斜率
A组 | 功率温度循环试验 | PTC |  |  | 1 |  | 不适用于该项的“maximum rated power ≥ 1 watt or △TJ ≥ 40ºC or devices designed to drive inductive loads” 范围 | 如在“完全一致”下方填写“1”，请说明在最高/低温度下保持时间及温度变化斜率
A组 | 高温存储寿命试验 | HTSL | 1
B组 | 高温工作寿命试验 | HTOL | 1
B组 | 早期寿命失效率试验 | ELFR | 1
B组 | 非易失性存储器耐久性、 数据保持和工作寿命试验 | EDR |  |  | 1 |  | 芯片中没有非易失性存储器 | 如在“完全一致”下方填写“1”，请说明低温编程/擦除耐久性试验的试验温度和试验时间以及低温数据保留试验（LTDR）的试验温度
C组 | 绑线剪切试验 | WBS |  |  | 1 |  | 非绑线封装
C组 | 绑线拉力试验 | WBP |  |  | 1 |  | 非绑线封装
C组 | 可焊性试验 | SD |  |  | 1 |  | 非引线框架封装
C组 | 物理尺寸量测试验 | PD | 1
C组 | 锡球剪切试验 | SBS | 1
C组 | 引脚完整性试验 | LI |  |  | 1 |  | 非引线框架封装
D组 | 电迁移试验 | EM | 1 |  |  |  |  | 如在“完全一致”下方填写“1”，请说明具体的试验方法和要求
D组 | 电介质击穿试验 | TDDB | 1 |  |  |  |  | 如在“完全一致”下方填写“1”，请说明具体的试验方法和要求
D组 | 热载流子注入效应试验 | HCI | 1 |  |  |  |  | 如在“完全一致”下方填写“1”，请说明具体的试验方法和要求
D组 | 负偏压温度不稳定试验 | NBTI | 1 |  |  |  |  | 如在“完全一致”下方填写“1”，请说明具体的试验方法和要求
D组 | 应力迁移试验 | SM | 1 |  |  |  |  | 如在“完全一致”下方填写“1”，请说明具体的试验方法和要求
E组 | 功能测试 | TEST | 1
E组 | 人体模式静电放电试验 | HBM | 1
E组 | 带电器件模式静电放电试验 | CDM | 1
E组 | 闩锁效应试验 | LU | 1
E组 | 电性参数分布 | ED |  |  | 1 |  |  | 如在“完全一致”下方填写“1”，请说明具体的试验方法和要求
E组 | 故障等级 | FG |  |  | 1 |  |  | 如在“完全一致”下方填写“1”，请说明具体的试验方法和要求
E组 | 特性描述 | CHAR |  |  | 1 |  |  | 如在“完全一致”下方填写“1”，请说明具体的试验方法和要求
E组 | 电磁兼容试验 | EMC |  |  |  |  | —— | 单独考虑，本行无需填写
E组 | 短路特性描述 | SC |  |  | 1 |  | 不适用于其中的功率器件范围 | 如在“完全一致”下方填写“1”，请说明具体的试验方法和要求
E组 | 软误差率试验 | SER | 1 |  |  |  |  | 如在“完全一致”下方填写“1”，请说明具体的试验方法和要求
E组 | 无铅试验 | LF |  |  | 1 |  |  | 如在“完全一致”下方填写“1”，请说明具体的试验方法和要求
F组 | 过程平均测试 | PAT |  |  | 1 |  | AEC-Q100中并无确定的pass/fail条件 | 如在“完全一致”下方填写“1”，请说明具体的试验方法和要求
F组 | 统计良率分析 | SBA |  |  | 1 |  | AEC-Q100中并无确定的pass/fail条件 | 如在“完全一致”下方填写“1”，请说明具体的试验方法和要求
G组 | 机械冲击试验 | MS |  |  | 1 |  | 不适用于腔体封装的范围
G组 | 变频振动试验 | VFV |  |  | 1 |  | 不适用于腔体封装的范围
G组 | 恒定加速度试验 | CA |  |  | 1 |  | 不适用于腔体封装的范围
G组 | 粗/细气漏试验 | GFL |  |  | 1 |  | 不适用于腔体封装的范围
G组 | 包装跌落试验 | DROP |  |  | 1 |  | 不适用于腔体封装的范围
G组 | 盖板扭力试验 | LT |  |  | 1 |  | 不适用于腔体封装的范围
G组 | 芯片剪切试验 | DS |  |  | 1 |  | 不适用于腔体封装的范围
G组 | 内部水汽含量试验 | IWV |  |  | 1 |  | 不适用于腔体封装的范围
—— | 其他需要新增的试验项目 | ——
—— | 其他需要新增的试验项目 | ——
…… | …… | ……